## Feuille 1
TVK290 | U |  | Contrôle centralisé.
Système de contrôle centralisé "DAIKIN", pour système VRV (Volume de Réfrigérant Variable) avec unités connectées par bus de contrôle DIII-net, avec un maximum de 16 unités intérieures, constitué de contrôleur de système centralisé, pour gestion de jusqu'à 64 unités intérieures et jusqu'à 10 modules d'unités extérieures, modèle iTouchController DCS601C51. Le prix ne comprend ni la canalisation ni le câblage électrique d'alimentation.
Code interne |  | Désignation |  | Quantité | Unité | Prix unitaire | Prix total
mt42dai730a |  | Contrôleur de système centralisé, pour gestion de jusqu'à 64 unités intérieures et jusqu'à 10 modules d'unités extérieures, modèle iTouchController DCS601C51 "DAIKIN", extensible à 128 unités intérieures et 20 modules d'unités extérieures, avec écran tactile couleur pour faciliter le contrôle et la supervision des unités connectées, possibilité de programmation hebdomadaire et de jours spéciaux, dimensions 230x147x100 mm, poids 1,2 kg et alimentation monophasée (230V/50Hz) (consommation 10 W), pour système VRV (Volume de Réfrigérant Variable). |  | 1 | U | 2463 | 2463
mo005 |  | Compagnon professionnel III/CP2 installateur de climatisation. |  | 1 | h | 30.2 | 30.2
mo104 |  | Ouvrier professionnel II/OP installateur de climatisation. |  | 1 | h | 25.99 | 25.99
|  | Frais de chantier des unités d'ouvrage |  | 2 | % | 2519.19 | 50.38
Coût d'entretien décennal: 899,35€ les 10 premières années. | [5 empty] | Montant total HT: | 2569.57