## Feuille 1
GXC010 | U | Ancrage chimique structural sur béton, par cartouche d'injection de résine.
Ancrage chimique structural réalisé sur béton de 20 N/mm² de résistance caractéristique minimale, via un perçage de 10 mm de diamètre et 80 mm de profondeur, remplissage de l'orifice avec injection de résine époxy de couleur rouge, sans styrène, MOPURE "INDEX", et insertion postérieure d'élément de fixation composé de tige filetée en acier galvanisé qualité 5.8, selon NF EN ISO 898-1, avec marquage de mise en place, EQ-AC M8/110 "INDEX", de 8 mm de diamètre et 110 mm de longueur, écrou et rondelle.
Code interne |  | Désignation | Quantité | Unité | Prix unitaire | Prix total
mt26ind201c |  | Cartouche, à deux composants, à base de résine époxy de couleur rouge, sans styrène, MOPURE "INDEX", de 600 ml, avec canule mélangeuse. | 0.008 | U | 56.9 | 0.46
mt26ind250oa |  | Élément de fixation composé de tige filetée en acier galvanisé qualité 5.8, selon NF EN ISO 898-1, avec marquage de mise en place, EQ-AC M8/110 "INDEX", de 8 mm de diamètre et 110 mm de longueur, écrou et rondelle. | 1 | U | 0.78 | 0.78
mo020 |  | Compagnon professionnel III/CP2 construction. | 0.085 | h | 29.25 | 2.49
mo112 |  | Ouvrier d'exécution I/OE2 construction. | 0.085 | h | 25.31 | 2.15
|  | Frais de chantier des unités d'ouvrage | 2 | % | 5.88 | 0.12
Coût d'entretien décennal: 0,42€ les 10 premières années. |  |  |  |  | Montant total HT: | 6