## Feuille 1
EOE010 | m² | Mur étanche à ossature bois.
Mur étanche avec ossature en bois de sapin rouge (Picea abies) traité en autoclave, 45x145 mm, montants avec un entraxe de 400 mm, composé des éléments suivants: panneau structural OSB 3 de lamelles de bois minces, longues et orientées, de 10 mm d'épaisseur, pour le contreventement de la structure; membrane en polypropylène, Ecran Intégra "ISOVER"; laine de verre Isomob 35 "ISOVER" de 120 mm d'épaisseur; film de polyamide avec un voile non tissé à son verso, Vario Duplex "ISOVER"; et bardage à lames en sapin nordique traité en autoclave, à bords droits, finition verni, fixées sur des lattes en bois national.
Code interne |  | Désignation | Quantité | Unité | Prix unitaire | Prix total
mt16pdg040a |  | Bande flexible de polyéthylène réticulé à cellules fermées, de 10 mm d'épaisseur et 150 mm de largeur, résistance thermique 0,25 m²K/W, conductivité thermique 0,04 W/(mK), Euroclasse E de réaction au feu selon NF EN 13501-1. | 1.05 | m | 1.34 | 1.41
mt07mee300k |  | Lisse basse de 45x145 mm, en bois de sapin rouge (Picea abies) traité en autoclave, avec classe d'emploi 3 selon NF EN 335, à utiliser pour des murs à ossature bois. | 0.4 | m | 2.67 | 1.07
mt18mva085b |  | Cheville expansive métallique et tire-fond, pour la fixation d'éléments en bois sur un support de base en béton. | 1 | U | 0.79 | 0.79
mt07mee300h |  | Traverse basse de 45x145 mm, en bois de sapin rouge (Picea abies) traité en autoclave, avec classe d'emploi 3 selon NF EN 335, à utiliser pour des murs à ossature bois. | 0.4 | m | 2.67 | 1.07
mt07mee300b |  | Montant de 45x145 mm, en bois de sapin rouge (Picea abies) traité en autoclave, avec classe d'emploi 3 selon NF EN 335, à utiliser pour des murs à ossature bois. | 2.8 | m | 2.67 | 7.48
mt07mee300e |  | Traverse haute de 45x145 mm, en bois de sapin rouge (Picea abies) traité en autoclave, avec classe d'emploi 3 selon NF EN 335, à utiliser pour des murs à ossature bois. | 0.4 | m | 2.67 | 1.07
mt07mee300n |  | Lisse haute de chaînage de 45x145 mm, en bois de sapin rouge (Picea abies) traité en autoclave, avec classe d'emploi 3 selon NF EN 335, à utiliser pour des murs à ossature bois. | 0.4 | m | 2.67 | 1.07
mt50spa101 |  | Clous en acier. | 0.9 | kg | 1.87 | 1.68
mt12osb010a |  | Panneau structural OSB 3 de lamelles de bois minces, longues et orientées, de 10 mm d'épaisseur et 620 kg/m³ de densité. Euroclasse D-s2, d0 de réaction au feu selon NF EN 13501-1, selon NF EN 300. | 1 | m² | 6.31 | 6.31
mt15iso020c |  | Membrane d'étanchéité et écran hautement perméable à la vapeur d'eau en polypropylène, Ecran Intégra "ISOVER", de 500 µm d'épaisseur, Euroclasse E de réaction au feu, selon NF EN 13501-1. | 1.1 | m² | 4.77 | 5.25
mt16lvi030bNsq |  | Panneau semi-rigide en laine de verre, Isomob 35 "ISOVER", selon NF EN 13162, de 120 mm d'épaisseur, revêtu sur une de ses faces par un voile de verre, fourni en rouleaux, résistance thermique 3,4 m²K/W, conductivité thermique 0,035 W/(mK), Euroclasse A2-s1, d0 de réaction au feu selon NF EN 13501-1, capacité d'absorption d'eau à court terme <=1 kg/m² et coefficient de résistance à la diffusion de la vapeur d'eau 1. | 0.94 | m² | 7.07 | 6.65
mt16lvi170a |  | Ruban autoadhésif Adhésif Vario KB1 "ISOVER", pour le scellement des joints. | 1.4 | m | 0.57 | 0.8
mt15iso010a |  | Frein-vapeur hygrovariable étanche à l'air, Vario Duplex "ISOVER", constitué d'un film de polyamide avec un voile non tissé à son verso, de 220 µm d'épaisseur, de 0,3 à 5 m d'épaisseur de la couche d'air équivalente à la diffusion de la vapeur d'eau, selon NF EN 1931, Euroclasse D de réaction au feu, selon NF EN 13501-1. | 1.1 | m² | 3.54 | 3.89
mt15sja020a |  | Cartouche de mastic de polyuréthane, de 310 cm³. | 0.07 | U | 7.01 | 0.49
mt07mee202a |  | Latte de 20x20 mm de section, en bois de sapin rouge (Picea abies) traité en autoclave, avec classe d'emploi 3 selon NF EN 335. | 2.2 | m | 0.68 | 1.5
mt26pro010k |  | Grille antirongeurs formée de cornière en acier galvanisé, de 30x20 mm, pour éviter l'entrée de feuilles, insectes, de rongeurs et d'oiseaux, et garantir la ventilation des lames d'air des bardages ventilés, avec des fixations. | 0.2 | m | 2.99 | 0.6
mt22bar010a |  | Lames en sapin nordique traité en autoclave, à bords droits, finition verni, de 2350x120x19 mm, avec classe d'emploi 2 selon NF EN 335, pour bardage de façade. | 1.05 | m² | 27.2 | 28.56
mo011 |  | Compagnon professionnel III/CP2 monteur. | 1.6 | h | 30.2 | 48.32
mo080 |  | Ouvrier professionnel II/OP monteur. | 1.1 | h | 26.02 | 28.62
|  | Frais de chantier des unités d'ouvrage | 2 | % | 146.63 | 2.93
Coût d'entretien décennal: 25,43€ les 10 premières années. |  |  |  |  | Montant total HT: | 149.56