## Feuille 1
FCO070 | m² |  | Cloison en plaques de plâtre, de sécurité. Système "KNAUF".
Cloison double peau à simple ossature W118.es "KNAUF" (12,5+12,5+12,5+100+12,5+12,5+12,5)/300 (100) (6 Standard (A)), de sécurité, de 175 mm d'épaisseur totale, avec niveau de qualité de la finition Q2, constituée d'une ossature simple de profilés en tôle d'acier galvanisé de 100 mm de largeur, à base de montants (éléments verticaux) séparés de 300 mm, avec disposition normale "N" et de rails (éléments horizontaux), à laquelle six plaques au total sont vissées (trois plaques type Standard (A) dans chaque parement, de 12,5 mm d'épaisseur chaque plaque). Comprend la bande acoustique de dilatation autoadhésive "KNAUF"; les ancrages des rails et des montants métalliques; la visserie pour la fixation des plaques et la pâte à joints Uniflott GLS "KNAUF". Le prix comprend la résolution des rencontres et des points singuliers, mais il ne comprend pas l'isolation à placer entre les montants.
Code interne |  | Désignation |  | Quantité | Unité | Prix unitaire | Prix total
mt12pck020d |  | Bande acoustique de dilatation, autoadhésive, en mousse de polyuréthane à cellules fermées "KNAUF", de 3,2 mm d'épaisseur et 95 mm de largeur, résistance thermique 0,10 m²K/W, conductivité thermique 0,032 W/(mK). |  | 1.2 | m | 0.46 | 0.55
mt12pfk020e |  | Rail 100/35 "KNAUF" en acier galvanisé, selon NF DTU 25.41 P1-2 et NF EN 14195. |  | 0.7 | m | 2.57 | 1.8
mt12pfk010e |  | Montant 100/40 "KNAUF" en acier galvanisé, selon NF DTU 25.41 P1-2 et NF EN 14195. |  | 2.75 | m | 3.03 | 8.33
mt12ppk010aa |  | Plaque de plâtre A / NF EN 520 - 1200 / longueur / 12,5 / à bords longitudinaux amincis, Standard "KNAUF"; Euroclasse A2-s1, d0 de réaction au feu, selon NF EN 13501-1. |  | 6.3 | m² | 4.13 | 26.02
mt12plp205a |  | Tôle d'acier galvanisé, de 0,6 mm d'épaisseur. |  | 4.4 | m² | 51.71 | 227.52
mt12ptk010cc |  | Vis autoforeuse TN "KNAUF" 3,5x25. |  | 17 | U | 0.01 | 0.17
mt12ptk010ce |  | Vis autoforeuse TN "KNAUF" 3,5x35. |  | 23 | U | 0.01 | 0.23
mt12ptk010cg |  | Vis autoforeuse TN "KNAUF" 3,9x55. |  | 38 | U | 0.03 | 1.14
mt12psg220 |  | Fixation composée d'une cheville et d'une vis 5x27. |  | 1.6 | U | 0.06 | 0.1
mt12pik020n |  | Pâte à joints Uniflott GLS "KNAUF", de prise normale (45 minutes), intervalle de température de travail de 10 à 30°C, pour application manuelle sans bande à joint, selon NF EN 13963. |  | 2.828 | kg | 0.22 | 0.62
mt12pck010d |  | Bande en papier avec renfort métallique "KNAUF" de 52 mm de largeur, selon NF EN 14353. |  | 0.3 | m | 0.42 | 0.13
mo053 |  | Compagnon professionnel III/CP2 plaquiste. |  | 0.398 | h | 30.2 | 12.02
mo100 |  | Ouvrier professionnel II/OP plaquiste. |  | 0.398 | h | 26.02 | 10.36
|  | Frais de chantier des unités d'ouvrage |  | 2 | % | 288.99 | 5.78
Coût d'entretien décennal: 14,74€ les 10 premières années. | [5 empty] | Montant total HT: | 294.77