## Feuille 1
TII060 | m | Protection passive contre les incendies d'une structure métallique, avec des plaques de plâtre. Système "KNAUF".
Système de protection passive contre les incendies de poutre en acier HEA 140, protégée sur 3 faces et avec une résistance au feu de 30 minutes, système K252D.es "KNAUF", par recouvrement avec des plaques de plâtre Fireboard GM-F, fixées avec clips et profilés métalliques. Comprend les fixations, la visserie et la pâte et la bande pour le traitement des joints.
Code interne |  | Désignation | Quantité | Unité | Prix unitaire | Prix total
mt12psg200e |  | Cornière 30x30x0,7 mm, en acier galvanisé, selon NF EN 13964. | 2 | m | 1.14 | 2.28
mt12ptk030 |  | Fixation "KNAUF" pour béton. | 3.2 | U | 0.32 | 1.02
mt12pfk011a |  | Fourrure 60/27 "KNAUF", en tôle d'acier galvanisé. | 2 | m | 1.71 | 3.42
mt12pmk011b |  | Clip de protection Fireboard "KNAUF" de 72x48x41 mm. | 3.2 | U | 0.7 | 2.24
mt12pmk010a |  | Plaque de plâtre renforcée avec un tissu de fibre NF EN 15283-1 GM-F / 1200 / 2600 / 15 / à bords longitudinaux carrés, spécial Fireboard GM-F "KNAUF" avec âme de plâtre et faces revêtues d'un film en fibre de verre; Euroclasse A1 de réaction au feu, selon NF EN 13501-1. | 0.594 | m² | 17.09 | 10.15
mt12pmk010c |  | Plaque de plâtre renforcée avec un tissu de fibre NF EN 15283-1 GM-F / 1200 / 2600 / 25 / à bords longitudinaux carrés, spécial Fireboard GM-F "KNAUF" avec âme de plâtre et faces revêtues d'un film en fibre de verre; Euroclasse A1 de réaction au feu, selon NF EN 13501-1. | 0.406 | m² | 22.62 | 9.18
mt12ptk010cc |  | Vis autoforeuse TN "KNAUF" 3,5x25. | 30 | U | 0.01 | 0.3
mt12pmk012a |  | Pâte à joints Fireboard Spachtel "KNAUF", de prise normale (45 minutes), intervalle de température de travail de 10 à 35°C, Euroclasse A1 de réaction au feu, selon NF EN 13501-1, pour application manuelle avec bande à joint, selon NF EN 13963. | 2.55 | kg | 0.77 | 1.96
mt12pmk013 |  | Bande à joint Fireboard "KNAUF". | 2 | m | 0.05 | 0.1
mo053 |  | Compagnon professionnel III/CP2 plaquiste. | 0.187 | h | 30.2 | 5.65
mo100 |  | Ouvrier professionnel II/OP plaquiste. | 0.187 | h | 26.02 | 4.87
|  | Frais de chantier des unités d'ouvrage | 2 | % | 41.17 | 0.82
Coût d'entretien décennal: 19,74€ les 10 premières années. |  |  |  |  | Montant total HT: | 41.99