## Feuille 1
AAO030 | m |  | Tranchée drainante sur le périmètre d'un mur en contact avec le terrain, avec granulats recyclés.
Tranchée drainante sur le périmètre d'un mur en contact avec le terrain, de 41 cm de hauteur et 66 cm de largeur, avec une pente minimale de 0,50%, pour captage des eaux qui filtrent à travers la surface du terrain, au fond de laquelle est placée un tube flexible en polyéthylène haute densité (PEHD/HDPE) à annelures et fentes transversales, circulaire, à double paroi, pour drainage, enterré, de 160 mm de diamètre nominal intérieur, mis en place sur un dallage en béton massif C20/25 (X0(F); D20; S2; Cl 1,0), de 10 cm d'épaisseur, en demi-cercle pour recevoir le tube et réaliser les pentes, avec remplissage de 25 cm de chaque côté du tube et remplissage supérieur de 25 cm au-dessus de la génératrice supérieure du tube avec granulat recyclé de béton de 40 à 80 mm de diamètre, le tout enveloppé dans un géotextile non tissé composé de fibres de polyester unies par aiguilletage, avec une résistance à la traction longitudinale de 1,63 kN/m, une résistance à la traction transversale de 2,08 kN/m, une ouverture de cône à l'essai de perforation dynamique selon NF EN ISO 13433 inférieure à 27 mm, résistance CBR au poinçonnement 0,4 kN et une masse surfacique de 200 g/m². Comprend les joints et les pièces complémentaires, le grillage avertisseur. Le prix ne comprend ni l'excavation ni le remblai proprement dit.
Code interne |  | Désignation |  | Quantité | Unité | Prix unitaire | Prix total
mt10hmf030p |  | Béton massif C20/25 (X0(F); D20; S2; Cl 1,0), prêt à l'emploi, selon NF EN 206. |  | 0.062 | m³ | 115 | 7.13
mt11tdp010e |  | Tube flexible en polyéthylène haute densité (PEHD/HDPE) à annelures et fentes transversales, circulaire, à double paroi, pour drainage, enterré, de 160 mm de diamètre nominal intérieur, les joints et les pièces complémentaires. |  | 1.02 | m | 10.3 | 10.51
mt01aro010h |  | Granulat recyclé de béton, de granulométrie comprise entre 40 et 80 mm, fourni par camion. |  | 0.582 | t | 9.66 | 5.62
mt14gsa020ce |  | Géotextile non tissé composé de fibres de polyester unies par aiguilletage, avec une résistance à la traction longitudinale de 1,63 kN/m, une résistance à la traction transversale de 2,08 kN/m, une ouverture de cône à l'essai de perforation dynamique selon NF EN ISO 13433 inférieure à 27 mm, résistance CBR au poinçonnement 0,4 kN et une masse surfacique de 200 g/m², selon NF EN 13252. |  | 2.354 | m² | 0.93 | 2.19
mt08var150a |  | Grillage avertisseur de couleur bleue, de 20 cm de largeur, pour canalisation enterrée en réseau d'eau potable, selon NF EN 12613. |  | 1 | m | 0.4 | 0.4
mq04dua020b |  | Dumper à décharge frontale de 2 t de charge utile. |  | 0.03 | h | 10.38 | 0.31
mq02rop020 |  | Pilonneuse vibrante à guidage manuel, de 80 kg, avec plaque de 30x30 cm. |  | 0.05 | h | 3.92 | 0.2
mo020 |  | Compagnon professionnel III/CP2 construction. |  | 0.14 | h | 29.25 | 4.1
mo112 |  | Ouvrier d'exécution I/OE2 construction. |  | 0.33 | h | 25.31 | 8.35
|  | Frais de chantier des unités d'ouvrage |  | 2 | % | 38.81 | 0.78
Coût d'entretien décennal: 1,19€ les 10 premières années. | [5 empty] | Montant total HT: | 39.59