## Feuille 1
ABB010 | m³ | Mur en béton armé pour bassin de piscine.
Mur en béton armé pour bassin de piscine de surface plane, jusqu'à 3 m de hauteur, réalisé avec béton C40/50 (XC2(F) + XD2(F); D20; S3; Cl 0,2) prêt à l'emploi, et coulage depuis le camion, et coulage depuis le camion, et acier Fe E 400, avec une quantité approximative de 22 kg/m³. Comprend les tubes en PVC pour le passage des installations, le fil de fer à lier et les séparateurs. Le prix comprend le ferraillage de l'armature et la pose en coffrage ou sur site, mais il ne comprend pas le coffrage.
Code interne |  | Désignation | Quantité | Unité | Prix unitaire | Prix total
mt07aco020d |  | Séparateur homologué pour murs. | 8 | U | 0.06 | 0.48
mt07aco050d |  | Barres en acier haute adhérence, Fe E 400, fourni sur chantier en barres brutes, de divers diamètres. | 22.44 | kg | 1.97 | 44.21
mt08var050 |  | Fil de fer galvanisé pour attacher, de 1,30 mm de diamètre. | 0.286 | kg | 1.5 | 0.43
mt36tie010da |  | Tube en PVC, série B, de 75 mm de diamètre et 3 mm d'épaisseur, avec extrémité évasée, selon NF EN 1329-1. | 0.05 | m | 3.34 | 0.17
mt10haf030gkHi |  | Béton C40/50 (XC2(F) + XD2(F); D20; S3; Cl 0,2), prêt à l'emploi, selon NF EN 206. | 1.05 | m³ | 166.77 | 175.11
mo043 |  | Compagnon professionnel III/CP2 ferrailleur. | 0.242 | h | 30.72 | 7.43
mo090 |  | Ouvrier professionnel II/OP ferrailleur. | 0.308 | h | 27.32 | 8.41
mo045 |  | Compagnon professionnel III/CP2 bétonneur. | 0.07 | h | 30.72 | 2.15
mo092 |  | Ouvrier professionnel II/OP bétonneur. | 0.28 | h | 27.32 | 7.65
|  | Frais de chantier des unités d'ouvrage | 2 | % | 246.04 | 4.92
Coût d'entretien décennal: 10,04€ les 10 premières années. |  |  |  |  | Montant total HT: | 250.96