## Feuille 1
ABB020 | m² | Béton projeté, pour bassin de piscine.
Béton C30/37 (XC2(F) + XD2(F); D10; S3; Cl 0,4), projeté par voie mouillée pour la réalisation du parement horizontal du bassin de piscine, de 15 cm d'épaisseur, avec double treillis soudé PAF R 200x300 mm en acier Fe E 500, et armature de renfort d'acier Fe E 500, quantité 4 kg/m³, sans joints de dilatation. Comprend le fil de fer à lier et les séparateurs.
Code interne |  | Désignation | Quantité | Unité | Prix unitaire | Prix total
mt07ame030abh |  | Treillis soudé PAF R 200x300 mm, avec fils de fer longitudinaux de 4,5 mm de diamètre et fils de fer transversaux de 4,5 mm de diamètre, acier Fe E 500, selon NF A35-024. | 2.2 | m² | 2.8 | 6.16
mt07aco050c |  | Barres en acier haute adhérence, Fe E 500, fourni sur chantier en barres brutes, de divers diamètres. | 4.2 | kg | 2 | 8.4
mt08var050 |  | Fil de fer galvanisé pour attacher, de 1,30 mm de diamètre. | 0.048 | kg | 1.5 | 0.07
mt07aco020d |  | Séparateur homologué pour murs. | 4 | U | 0.06 | 0.24
mt10hes200b |  | Béton à projeter, C30/37 (XC2(F) + XD2(F); D10; S3; Cl 0,4), avec un dosage en ciment de 400 kg/m³, prêt à l'emploi, selon NF EN 14487-1. | 0.155 | m³ | 100.7 | 15.61
mq06gun010 |  | Machine à projeter le béton par voie mouillée 33 kW. | 0.7 | h | 14.54 | 10.18
mo043 |  | Compagnon professionnel III/CP2 ferrailleur. | 0.077 | h | 30.72 | 2.37
mo090 |  | Ouvrier professionnel II/OP ferrailleur. | 0.081 | h | 27.32 | 2.21
mo041 |  | Compagnon professionnel III/CP2 VRD espaces publics. | 0.516 | h | 29.25 | 15.09
mo087 |  | Ouvrier professionnel II/OP VRD espaces publics. | 0.218 | h | 26.02 | 5.67
|  | Frais de chantier des unités d'ouvrage | 3 | % | 66 | 1.98
Coût d'entretien décennal: 3,40€ les 10 premières années. |  |  |  |  | Montant total HT: | 67.98