## Feuille 1
ALG040 | m | Clôture grillagée en fil de fer ondulée.
Clôture constituée de toile métallique de fil de fer ondulé diagonal, de 80 mm de vide de maille et 4,9 mm de diamètre, finition galvanisé et de poteaux en acier galvanisé de 48 mm de diamètre et 1 m de hauteur, encastrés dans des dés de béton, dans les fouilles en puits. Comprend les accessoires pour la fixation de la toile métallique aux poteaux métalliques.
Code interne |  | Désignation | Quantité | Unité | Prix unitaire | Prix total
mt52vst030a |  | Poteau intermédiaire de tube en acier galvanisé, de 48 mm de diamètre et 1,5 mm d'épaisseur, hauteur 1 m. | 0.22 | U | 10.13 | 2.23
mt52vst030i |  | Poteau intérieur de renfort de tube en acier galvanisé, de 48 mm de diamètre et 1,5 mm d'épaisseur, hauteur 1 m. | 0.06 | U | 11.24 | 0.67
mt52vst030q |  | Poteau extrémité de tube en acier galvanisé, de 48 mm de diamètre et 1,5 mm d'épaisseur, hauteur 1 m. | 0.04 | U | 13.78 | 0.55
mt52vst030y |  | Poteau en équerre de tube en acier galvanisé, de 48 mm de diamètre et 1,5 mm d'épaisseur, hauteur 1 m. | 0.2 | U | 15.55 | 3.11
mt52vao010km |  | Toile métallique de fil de fer ondulé diagonal, de 80 mm de vide de maille et 4,9 mm de diamètre, finition galvanisé. | 1.2 | m² | 5.32 | 6.38
mt52vpm056 |  | Accessoires pour la fixation de la toile métallique aux poteaux métalliques. | 1 | U | 1.05 | 1.05
mt10hmf030p |  | Béton massif C20/25 (X0(F); D20; S2; Cl 1,0), prêt à l'emploi, selon NF EN 206. | 0.015 | m³ | 115 | 1.73
mo087 |  | Ouvrier professionnel II/OP VRD espaces publics. | 0.1 | h | 26.02 | 2.6
mo011 |  | Compagnon professionnel III/CP2 monteur. | 0.09 | h | 30.2 | 2.72
mo080 |  | Ouvrier professionnel II/OP monteur. | 0.09 | h | 26.02 | 2.34
|  | Frais de chantier des unités d'ouvrage | 3 | % | 23.38 | 0.7
Coût d'entretien décennal: 4,09€ les 10 premières années. |  |  |  |  | Montant total HT: | 24.08