## Feuille 1
ASC040 | m² |  | Stabilisation des chemins et des sentiers, par apport d'un mélange de sable et de chaux hydraulique naturelle, prêt à l'emploi.
Stabilisation des chemins et des sentiers, par apport de une couche superficielle de 15 cm d'épaisseur, finition lâche, de mélange de sable sélectionné, chaux hydraulique naturelle et eau, prêt à l'emploi et fourni sur le chantier par camions malaxeurs, étendue, nivelée et compactée avec des moyens mécaniques jusqu'à atteindre une densité sèche supérieure ou égale à 95% de celle maximale obtenue avec l'essai Proctor Modifié, préparation préalable de la surface, et retrait et chargement postérieur dans le camion des restes. Le prix ne comprend pas la réalisation de l'essai Proctor Modifié.
Code interne |  | Désignation |  | Quantité | Unité | Prix unitaire | Prix total
mt01arp005 |  | Mélange de sable sélectionné, chaux hydraulique naturelle et eau, prêt à l'emploi et fourni sur le chantier par camions malaxeurs, pour stabilisation des chemins et des sentiers. |  | 0.131 | m³ | 110 | 14.41
mq09tra010 |  | Tracteur agricole, de 37 kW, équipé de rotovateur. |  | 0.01 | h | 44.24 | 0.44
mq04dua020b |  | Dumper à décharge frontale de 2 t de charge utile. |  | 0.002 | h | 10.38 | 0.02
mq02rov010i |  | Compacteur monocylindrique vibrant autopropulsé, de 129 kW, de 16,2 t, largeur de travail 213,4 cm. |  | 0.03 | h | 69.78 | 2.09
mq02cia020j |  | Camion citerne, de 8 m³ de capacité. |  | 0.002 | h | 118.9 | 0.24
mo041 |  | Compagnon professionnel III/CP2 VRD espaces publics. |  | 0.16 | h | 29.25 | 4.68
mo087 |  | Ouvrier professionnel II/OP VRD espaces publics. |  | 0.16 | h | 26.02 | 4.16
|  | Frais de chantier des unités d'ouvrage |  | 2 | % | 26.04 | 0.52
Coût d'entretien décennal: 0,53€ les 10 premières années. | [5 empty] | Montant total HT: | 26.56