## Feuille 1
ATF050 | m³ | Fouille en tranchées, en puits et en rigoles.
Fouille en tranchées ou en rigoles pour fondations jusqu'à une profondeur de 2 m, dans un sol de roche tendre, avec des moyens mécaniques, et chargement dans le camion. Le prix ne comprend pas le transport des matériaux excavés.
Code interne |  |  | Désignation | Quantité | Unité | Prix unitaire | Prix total
mq01ret020b |  |  | Rétro chargeuse sur pneus, de 70 kW. | 0.15 | h | 40.9 | 6.14
mq01exn050c |  |  | Pelleteuse sur pneus, de 85 kW, avec un brise-roche hydraulique. | 0.3 | h | 72.8 | 21.84
mo113 |  |  | Ouvrier d'exécution I/OE1 construction. | 0.75 | h | 24.51 | 18.38
|  |  | Frais de chantier des unités d'ouvrage | 2 | % | 46.36 | 0.93
[6 empty] | Montant total HT: | 47.29