## Feuille 1
ATR020 | m³ | Remblai localisé.
Remblai localisé avec grave artificielle calcaire, et compactage en couches successives de 20 cm d'épaisseur maximale avec plaque vibrante à guidage manuel.
Code interne |  | Désignation | Quantité | Unité | Prix unitaire | Prix total
mt01zah010c |  | Grave artificielle calcaire. | 2.2 | t | 10.2 | 22.44
mq01pan070b |  | Mini pelle chargeuse sur pneus, de 52 kW/1 m³ kW. | 0.025 | h | 36.8 | 0.92
mq02rod010d |  | Plaque vibrante à guidage manuel, de 300 kg, largeur de travail 70 cm, réversible. | 0.359 | h | 7.16 | 2.57
mo113 |  | Ouvrier d'exécution I/OE1 construction. | 0.359 | h | 24.51 | 8.8
|  | Frais de chantier des unités d'ouvrage | 2 | % | 34.73 | 0.69
[5 empty] | Montant total HT: | 35.42