## Feuille 1
ATR020 | m³ | Remblai localisé.
Remblai localisé avec grave artificielle granitique, et compactage en couches successives de 20 cm d'épaisseur maximale avec rouleau vibrant à guidage manuel.
Code interne |  |  | Désignation | Quantité | Unité | Prix unitaire | Prix total
mt01zah010d |  |  | Grave artificielle granitique. | 2.2 | t | 10.7 | 23.54
mq01pan070b |  |  | Mini pelle chargeuse sur pneus, de 52 kW/1 m³ kW. | 0.025 | h | 36.8 | 0.92
mq02roa010a |  |  | Rouleau vibrant à guidage manuel, de 700 kg, largeur de travail 70 cm. | 0.359 | h | 9.48 | 3.4
mo113 |  |  | Ouvrier d'exécution I/OE1 construction. | 0.359 | h | 24.51 | 8.8
|  |  | Frais de chantier des unités d'ouvrage | 2 | % | 36.66 | 0.73
[6 empty] | Montant total HT: | 37.39