## Feuille 1
ATR020 | m³ |  | Remblai localisé.
Remblai localisé avec terre d'emprunt, et compactage en couches successives de 20 cm d'épaisseur maximale avec plaque vibrante à guidage manuel.
Code interne |  | Désignation |  | Quantité | Unité | Prix unitaire | Prix total
mt01arz030a |  | Terre d'emprunt, pour remblayage des tranchées et des rigoles, compactable et sans granulats supérieurs à 8 cm, racines, décombres, matière organique, détritus ou tout au matériau déconseillé. |  | 1 | m³ | 5.8 | 5.8
mq01pan070b |  | Mini pelle chargeuse sur pneus, de 52 kW/1 m³ kW. |  | 0.025 | h | 36.8 | 0.92
mq02rod010d |  | Plaque vibrante à guidage manuel, de 300 kg, largeur de travail 70 cm, réversible. |  | 0.359 | h | 7.16 | 2.57
mo113 |  | Ouvrier d'exécution I/OE1 construction. |  | 0.359 | h | 24.51 | 8.8
|  | Frais de chantier des unités d'ouvrage |  | 2 | % | 18.09 | 0.36
[6 empty] | Montant total HT: | 18.45