## Feuille 1
ATR020 | m³ | Remblai localisé.
Remblai localisé avec béton C20/25 (X0(F); D10; S3; Cl 1,0), prêt à l'emploi et coulage depuis le camion.
Code interne |  |  | Désignation | Quantité | Unité | Prix unitaire | Prix total
mt10hmf030n |  |  | Béton massif C20/25 (X0(F); D10; S3; Cl 1,0), prêt à l'emploi, selon NF EN 206. | 1 | m³ | 119.9 | 119.9
mq01pan070b |  |  | Mini pelle chargeuse sur pneus, de 52 kW/1 m³ kW. | 0.025 | h | 36.8 | 0.92
mo020 |  |  | Compagnon professionnel III/CP2 construction. | 0.21 | h | 29.25 | 6.14
mo113 |  |  | Ouvrier d'exécution I/OE1 construction. | 0.766 | h | 24.51 | 18.77
|  |  | Frais de chantier des unités d'ouvrage | 2 | % | 145.73 | 2.91
[6 empty] | Montant total HT: | 148.64