## Feuille 1
ATR060 | m³ |  | Remblai à l'arrière.
Remblai à l'arrière d'un mur en béton, avec grave naturelle granitique, et compactage en couches successives de 30 cm d'épaisseur maximale avec compacteur monocylindrique vibrant autopropulsé, jusqu'à atteindre une densité sèche au moins égale à 95% de la maximale obtenue par essai Proctor Modifié. Le prix ne comprend pas la réalisation de l'essai Proctor Modifié.
Code interne |  | Désignation |  | Quantité | Unité | Prix unitaire | Prix total
mt01zah010b |  | Grave naturelle granitique. |  | 2.2 | t | 11.3 | 24.86
mq04dua020b |  | Dumper à décharge frontale de 2 t de charge utile. |  | 0.06 | h | 10.38 | 0.62
mq02rov010c |  | Compacteur monocylindrique vibrant autopropulsé, de 74 kW, de 7,42 t, largeur de travail 167,6 cm. |  | 0.06 | h | 56.45 | 3.39
mq02cia020j |  | Camion citerne, de 8 m³ de capacité. |  | 0.006 | h | 118.9 | 0.71
mo113 |  | Ouvrier d'exécution I/OE1 construction. |  | 0.076 | h | 24.51 | 1.86
|  | Frais de chantier des unités d'ouvrage |  | 2 | % | 31.44 | 0.63
[6 empty] | Montant total HT: | 32.07