## Feuille 1
ATR060 | m³ | Remblai à l'arrière.
Remblai à l'arrière d'un mur en béton, avec grave artificielle calcaire, et compactage en couches successives de 30 cm d'épaisseur maximale avec pilonneuse vibrante à guidage manuel, jusqu'à atteindre une densité sèche au moins égale à 95% de la maximale obtenue par essai Proctor Modifié. Le prix ne comprend pas la réalisation de l'essai Proctor Modifié.
Code interne |  |  | Désignation | Quantité | Unité | Prix unitaire | Prix total
mt01zah010c |  |  | Grave artificielle calcaire. | 2.2 | t | 10.2 | 22.44
mq04dua020b |  |  | Dumper à décharge frontale de 2 t de charge utile. | 0.06 | h | 10.38 | 0.62
mq02rop020 |  |  | Pilonneuse vibrante à guidage manuel, de 80 kg, avec plaque de 30x30 cm. | 0.45 | h | 3.92 | 1.76
mq02cia020j |  |  | Camion citerne, de 8 m³ de capacité. | 0.006 | h | 118.9 | 0.71
mo113 |  |  | Ouvrier d'exécution I/OE1 construction. | 0.227 | h | 24.51 | 5.56
|  |  | Frais de chantier des unités d'ouvrage | 2 | % | 31.09 | 0.62
[6 empty] | Montant total HT: | 31.71