## Feuille 1
ATR060 | m³ | Remblai à l'arrière.
Remblai à l'arrière d'un mur en béton, avec grave artificielle granitique, et compactage en couches successives de 30 cm d'épaisseur maximale avec plaque vibrante à guidage manuel, jusqu'à atteindre une densité sèche au moins égale à 98% de la maximale obtenue par essai Proctor Modifié. Le prix ne comprend pas la réalisation de l'essai Proctor Modifié.
Code interne |  | Désignation | Quantité | Unité | Prix unitaire | Prix total
mt01zah010d |  | Grave artificielle granitique. | 2.2 | t | 10.7 | 23.54
mq04dua020b |  | Dumper à décharge frontale de 2 t de charge utile. | 0.06 | h | 10.38 | 0.62
mq02rod010d |  | Plaque vibrante à guidage manuel, de 300 kg, largeur de travail 70 cm, réversible. | 0.09 | h | 7.16 | 0.64
mq02cia020j |  | Camion citerne, de 8 m³ de capacité. | 0.006 | h | 118.9 | 0.71
mo113 |  | Ouvrier d'exécution I/OE1 construction. | 0.181 | h | 24.51 | 4.44
|  | Frais de chantier des unités d'ouvrage | 2 | % | 29.95 | 0.6
[5 empty] | Montant total HT: | 30.55