## Feuille 1
ATR060 | m³ |  | Remblai à l'arrière.
Remblai à l'arrière d'un mur en béton, avec terre sélectionnée provenant de l'excavation, et compactage en couches successives de 30 cm d'épaisseur maximale avec compacteur monocylindrique vibrant autopropulsé, jusqu'à atteindre une densité sèche au moins égale à 95% de la maximale obtenue par essai Proctor Modifié. Le prix ne comprend pas la réalisation de l'essai Proctor Modifié.
Code interne |  | Désignation |  | Quantité | Unité | Prix unitaire | Prix total
mq04dua020b |  | Dumper à décharge frontale de 2 t de charge utile. |  | 0.06 | h | 10.38 | 0.62
mq02rov010c |  | Compacteur monocylindrique vibrant autopropulsé, de 74 kW, de 7,42 t, largeur de travail 167,6 cm. |  | 0.06 | h | 56.45 | 3.39
mq02cia020j |  | Camion citerne, de 8 m³ de capacité. |  | 0.006 | h | 118.9 | 0.71
mq04cab010c |  | Camion à benne basculante de 12 t de charge, de 162 kW. |  | 0.009 | h | 44.99 | 0.4
mo113 |  | Ouvrier d'exécution I/OE1 construction. |  | 0.076 | h | 24.51 | 1.86
|  | Frais de chantier des unités d'ouvrage |  | 2 | % | 6.98 | 0.14
[6 empty] | Montant total HT: | 7.12