## Feuille 1
ATR060 | m³ | Remblai à l'arrière.
Remblai à l'arrière d'un mur en béton, avec béton C12/15 (X0(F); D10; S2; Cl 1,0), prêt à l'emploi et coulage depuis le camion.
Code interne |  | Désignation | Quantité | Unité | Prix unitaire | Prix total
mt10hmf030a |  | Béton massif C12/15 (X0(F); D10; S2; Cl 1,0), prêt à l'emploi, selon NF EN 206. | 1 | m³ | 105.84 | 105.84
mo020 |  | Compagnon professionnel III/CP2 construction. | 0.063 | h | 29.25 | 1.84
mo113 |  | Ouvrier d'exécution I/OE1 construction. | 0.122 | h | 24.51 | 2.99
|  | Frais de chantier des unités d'ouvrage | 2 | % | 110.67 | 2.21
[5 empty] | Montant total HT: | 112.88