## Feuille 1
ATR060 | m³ | Remblai à l'arrière.
Remblai à l'arrière d'un mur en béton, avec béton C12/15 (X0(F); D10; S3; Cl 1,0), prêt à l'emploi et coulage à la pompe.
Code interne |  | Désignation | Quantité | Unité | Prix unitaire | Prix total
mt10hmf030b |  | Béton massif C12/15 (X0(F); D10; S3; Cl 1,0), prêt à l'emploi, selon NF EN 206. | 1 | m³ | 110.74 | 110.74
mq06bhe010 |  | Camion pompe stationné sur chantier, pour pompage de béton. | 0.04 | h | 190.4 | 7.62
mo020 |  | Compagnon professionnel III/CP2 construction. | 0.063 | h | 29.25 | 1.84
mo113 |  | Ouvrier d'exécution I/OE1 construction. | 0.122 | h | 24.51 | 2.99
|  | Frais de chantier des unités d'ouvrage | 2 | % | 123.19 | 2.46
[5 empty] | Montant total HT: | 125.65