## Feuille 1
ATR080 | m³ | Remblai à l'arrière des éléments de fondation.
Remblai à l'arrière d'un éléments de fondation, avec terre sélectionnée provenant de l'excavation avec des moyens manuels, et compactage en couches successives de 30 cm d'épaisseur maximale avec rouleau vibrant à guidage manuel, jusqu'à atteindre une densité sèche au moins égale à 95% de la maximale obtenue par essai Proctor Modifié. Le prix ne comprend pas la réalisation de l'essai Proctor Modifié.
Code interne |  |  | Désignation | Quantité | Unité | Prix unitaire | Prix total
mt08aaa010a |  |  | Eau. | 0.006 | m³ | 1.5 | 0.01
mq02roa010a |  |  | Rouleau vibrant à guidage manuel, de 700 kg, largeur de travail 70 cm. | 0.075 | h | 9.48 | 0.71
mo113 |  |  | Ouvrier d'exécution I/OE1 construction. | 0.07 | h | 24.51 | 1.72
|  |  | Frais de chantier des unités d'ouvrage | 2 | % | 2.44 | 0.05
[6 empty] | Montant total HT: | 2.49