## Feuille 1
ATR080 | m³ |  | Remblai à l'arrière des éléments de fondation.
Remblai à l'arrière d'un éléments de fondation, avec terre d'emprunt avec des moyens manuels.
Code interne |  | Désignation |  | Quantité | Unité | Prix unitaire | Prix total
mt01arz030a |  | Terre d'emprunt, pour remblayage des tranchées et des rigoles, compactable et sans granulats supérieurs à 8 cm, racines, décombres, matière organique, détritus ou tout au matériau déconseillé. |  | 1 | m³ | 5.8 | 5.8
mo113 |  | Ouvrier d'exécution I/OE1 construction. |  | 0.053 | h | 24.51 | 1.3
|  | Frais de chantier des unités d'ouvrage |  | 2 | % | 7.1 | 0.14
[6 empty] | Montant total HT: | 7.24