## Feuille 1
ATR090 | m³ | Remblai d'assise.
Remblai d'assise réalisé à ciel ouvert, avec sable de 0 à 5 mm de diamètre, et compactage en couches successives de 30 cm d'épaisseur maximale avec rouleau vibrant à guidage manuel, jusqu'à atteindre une densité sèche au moins égale à 95% de la maximale obtenue par essai Proctor Modifié. Le prix ne comprend pas la réalisation de l'essai Proctor Modifié.
Code interne |  |  | Désignation | Quantité | Unité | Prix unitaire | Prix total
mt01ara030 |  |  | Sable de 0 à 5 mm de diamètre, propre. | 1.8 | t | 8.95 | 16.11
mq04dua020b |  |  | Dumper à décharge frontale de 2 t de charge utile. | 0.1 | h | 10.38 | 1.04
mq02roa010a |  |  | Rouleau vibrant à guidage manuel, de 700 kg, largeur de travail 70 cm. | 0.15 | h | 9.48 | 1.42
mq02cia020j |  |  | Camion citerne, de 8 m³ de capacité. | 0.01 | h | 118.9 | 1.19
mo113 |  |  | Ouvrier d'exécution I/OE1 construction. | 0.038 | h | 24.51 | 0.93
|  |  | Frais de chantier des unités d'ouvrage | 2 | % | 20.69 | 0.41
[6 empty] | Montant total HT: | 21.1