## Feuille 1
ATR090 | m³ | Remblai d'assise.
Remblai d'assise réalisé à ciel ouvert, avec grave artificielle granitique, et compactage en couches successives de 30 cm d'épaisseur maximale avec pilonneuse vibrante à guidage manuel, jusqu'à atteindre une densité sèche au moins égale à 95% de la maximale obtenue par essai Proctor Modifié. Le prix ne comprend pas la réalisation de l'essai Proctor Modifié.
Code interne |  |  | Désignation | Quantité | Unité | Prix unitaire | Prix total
mt01zah010d |  |  | Grave artificielle granitique. | 2.2 | t | 10.7 | 23.54
mq04dua020b |  |  | Dumper à décharge frontale de 2 t de charge utile. | 0.1 | h | 10.38 | 1.04
mq02rop020 |  |  | Pilonneuse vibrante à guidage manuel, de 80 kg, avec plaque de 30x30 cm. | 0.75 | h | 3.92 | 2.94
mq02cia020j |  |  | Camion citerne, de 8 m³ de capacité. | 0.01 | h | 118.9 | 1.19
mo113 |  |  | Ouvrier d'exécution I/OE1 construction. | 0.086 | h | 24.51 | 2.11
|  |  | Frais de chantier des unités d'ouvrage | 2 | % | 30.82 | 0.62
[6 empty] | Montant total HT: | 31.44