## Feuille 1
ATR090 | m³ | Remblai d'assise.
Remblai d'assise réalisé à ciel ouvert, avec béton C30/37 (X0(F); D10; S3; Cl 0,4), prêt à l'emploi et coulage depuis le camion.
Code interne |  | Désignation | Quantité | Unité | Prix unitaire | Prix total
mt10hmf030z |  | Béton massif C30/37 (X0(F); D10; S3; Cl 0,4), prêt à l'emploi, selon NF EN 206. | 1 | m³ | 120.34 | 120.34
mo020 |  | Compagnon professionnel III/CP2 construction. | 0.024 | h | 29.25 | 0.7
mo113 |  | Ouvrier d'exécution I/OE1 construction. | 0.047 | h | 24.51 | 1.15
|  | Frais de chantier des unités d'ouvrage | 2 | % | 122.19 | 2.44
[5 empty] | Montant total HT: | 124.63