## Feuille 1
ATS020 | m³ |  | Mur de soutènement en béton cyclopéen.
Mur de soutènement des terres en béton cyclopéen, jusqu'à 3 m de hauteur, réalisé avec béton C25/30 (X0(F); D20; S3; Cl 0,4) prêt à l'emploi et coulage à la benne (60% de volume) et galets de 15 à 30 cm de diamètre (40% de volume). Comprend les tubes en PVC pour drainage. Le prix ne comprend ni la fondation ni le coffrage.
Code interne |  | Désignation |  | Quantité | Unité | Prix unitaire | Prix total
mt10hmf030w |  | Béton massif C25/30 (X0(F); D20; S3; Cl 0,4), prêt à l'emploi, selon NF EN 206. |  | 0.63 | m³ | 115.98 | 73.07
mt01arg100b |  | Galets de 15 à 30 cm de diamètre. |  | 0.4 | m³ | 19.5 | 7.8
mt36tie010da |  | Tube en PVC, série B, de 75 mm de diamètre et 3 mm d'épaisseur, avec extrémité évasée, selon NF EN 1329-1. |  | 0.05 | m | 3.34 | 0.17
mo045 |  | Compagnon professionnel III/CP2 bétonneur. |  | 0.225 | h | 30.72 | 6.91
mo092 |  | Ouvrier professionnel II/OP bétonneur. |  | 0.225 | h | 27.32 | 6.15
mo087 |  | Ouvrier professionnel II/OP VRD espaces publics. |  | 0.8 | h | 26.02 | 20.82
|  | Frais de chantier des unités d'ouvrage |  | 3 | % | 114.92 | 3.45
Coût d'entretien décennal: 17,76€ les 10 premières années. | [5 empty] | Montant total HT: | 118.37