## Feuille 1
AVA030 | m |  | Tuyauterie d'approvisionnement et de distribution.
Tuyauterie d'approvisionnement et de distribution d'eau d'arrosage, constituée de tube multicouche en polyéthylène PE 100 RC, PN=10 bar, SDR17, série 8, de 32 mm de diamètre extérieur et 2 mm d'épaisseur, enterrée. Le prix ne comprend ni l'excavation ni le remblai proprement dit.
Code interne |  | Désignation |  | Quantité | Unité | Prix unitaire | Prix total
mt01ara010a |  | Sable avec granulométrie de 0 à 5 mm de diamètre, propre. |  | 0.092 | m³ | 14.3 | 1.32
mt37abn940ae |  | Tube multicouche en polyéthylène PE 100 RC, PN=10 bar, SDR17, série 8, de 32 mm de diamètre extérieur et 2 mm d'épaisseur, selon NF EN 12201-2 et DIN PAS 1075, avec couche extérieure résistante à la fissuration et au poinçonnement, de couleur noire RAL 9004 avec des bandes de couleur bleue RAL 5015 et couche intérieure résistante aux processus de désinfection avec protection contre les incrustations et traitement antimicrobien de couleur bleue RAL 5015, fourni en rouleaux de 100 m de longueur, avec le prix augmenté de 20% pour cause d'accessoires et pièces spéciales. |  | 1 | m | 2.06 | 2.06
mo041 |  | Compagnon professionnel III/CP2 VRD espaces publics. |  | 0.052 | h | 29.25 | 1.52
mo087 |  | Ouvrier professionnel II/OP VRD espaces publics. |  | 0.052 | h | 26.02 | 1.35
|  | Frais de chantier des unités d'ouvrage |  | 2 | % | 6.25 | 0.13
Coût d'entretien décennal: 0,70€ les 10 premières années. | [5 empty] | Montant total HT: | 6.38