## Feuille 1
AVA040 | m |  | Tuyauterie d'arrosage goutte-à-goutte.
Tuyauterie d'arrosage goutte-à-goutte, constitué de tube en polyéthylène, couleur marron, de 25 mm de diamètre extérieur, avec goutteurs intégrés, situés tous les 30 cm.
Code interne |  | Désignation |  | Quantité | Unité | Prix unitaire | Prix total
mt48tpg020ldc |  | Tube en polyéthylène, couleur marron, de 25 mm de diamètre extérieur, avec goutteurs intégrés, situés tous les 30 cm, fourni en rouleaux, avec le prix augmenté de 10% pour cause d'accessoires et pièces spéciales. |  | 1 | m | 2.34 | 2.34
mo008 |  | Compagnon professionnel III/CP2 plombier. |  | 0.01 | h | 30.2 | 0.3
mo107 |  | Ouvrier professionnel II/OP plombier. |  | 0.05 | h | 25.99 | 1.3
|  | Frais de chantier des unités d'ouvrage |  | 2 | % | 3.94 | 0.08
Coût d'entretien décennal: 1,17€ les 10 premières années. | [5 empty] | Montant total HT: | 4.02