## Feuille 1
AVD020 | m |  | Démolition d'une rigole.
Retrait d'une rigole sur base de béton et piquage du matériau de fixation collé sur sa surface, avec des moyens manuels et récupération, entassement et mise en place de 10% du matériau au même emplacement, sans détériorer les éléments constructifs contigus, et chargement manuel dans le camion ou la benne. Le prix comprend le piquage du matériau de fixation collé sur sa surface et au support.
Code interne |  | Désignation |  | Quantité | Unité | Prix unitaire | Prix total
mt09mif010ca |  | Mortier industriel pour maçonnerie, de ciment, couleur grise, catégorie M-5 (résistance à la compression 5 N/mm²), fourni en sacs, selon NF EN 998-2. |  | 0.019 | t | 53.48 | 1.02
mt08aaa010a |  | Eau. |  | 0.006 | m³ | 1.5 | 0.01
mt10hmf030p |  | Béton massif C20/25 (X0(F); D20; S2; Cl 1,0), prêt à l'emploi, selon NF EN 206. |  | 0.2 | m³ | 115 | 23
mo112 |  | Ouvrier d'exécution I/OE2 construction. |  | 0.011 | h | 25.31 | 0.28
mo113 |  | Ouvrier d'exécution I/OE1 construction. |  | 0.031 | h | 24.51 | 0.76
mo041 |  | Compagnon professionnel III/CP2 VRD espaces publics. |  | 0.28 | h | 29.25 | 8.19
mo087 |  | Ouvrier professionnel II/OP VRD espaces publics. |  | 0.455 | h | 26.02 | 11.84
|  | Frais de chantier des unités d'ouvrage |  | 2 | % | 45.1 | 0.9
[6 empty] | Montant total HT: | 46