## Feuille 1
AVJ020 | m² |  | Revêtement de sol absorbeur d'impacts, de dalles en caoutchouc.
Revêtement de sol absorbeur d'impacts, dans les zones de jeux pour enfants, constitué de dalles en caoutchouc recyclé SBR, couleur noire, de 500x500x20 mm, pose avec adhésif spécial de polyuréthane bicomposant, avec des dalles en caoutchouc avec bord biseauté sur tout son périmètre. Le prix ne comprend ni la surface base ni la résolution du périmètre.
Code interne |  | Désignation |  | Quantité | Unité | Prix unitaire | Prix total
mt47adc110a |  | Adhésif spécial de polyuréthane bicomposant. |  | 0.8 | kg | 4.67 | 3.74
mt47adc411ga |  | Dalle en caoutchouc recyclé SBR, couleur noire, de 500x500x20 mm, avec agglomérants de polyuréthane, selon NF EN 1177. |  | 1.04 | m² | 23.42 | 24.36
mo041 |  | Compagnon professionnel III/CP2 VRD espaces publics. |  | 0.9 | h | 29.25 | 26.33
mo087 |  | Ouvrier professionnel II/OP VRD espaces publics. |  | 0.9 | h | 26.02 | 23.42
|  | Frais de chantier des unités d'ouvrage |  | 2 | % | 77.85 | 1.56
Coût d'entretien décennal: 11,12€ les 10 premières années. | [5 empty] | Montant total HT: | 79.41