## Feuille 1
AVJ020 | m² |  | Revêtement de sol absorbeur d'impacts, de dalles en caoutchouc.
Revêtement de sol absorbeur d'impacts, dans les zones de jeux pour enfants, constitué de dalles en caoutchouc recyclé SBR, couleur noire, de 500x500x60 mm, collées en leurs bords avec adhésif pour joints, avec des dalles en caoutchouc avec bord biseauté sur tout son périmètre. Le prix ne comprend ni la surface base ni la résolution du périmètre.
Code interne |  | Désignation |  | Quantité | Unité | Prix unitaire | Prix total
mt47adc430 |  | Adhésif pour joints, pour revêtement de sol de dalles élastiques en caoutchouc. |  | 0.15 | kg | 20.45 | 3.07
mt47adc411ka |  | Dalle en caoutchouc recyclé SBR, couleur noire, de 500x500x60 mm, avec agglomérants de polyuréthane, selon NF EN 1177. |  | 1.04 | m² | 33.79 | 35.14
mo041 |  | Compagnon professionnel III/CP2 VRD espaces publics. |  | 0.85 | h | 29.25 | 24.86
mo087 |  | Ouvrier professionnel II/OP VRD espaces publics. |  | 0.85 | h | 26.02 | 22.12
|  | Frais de chantier des unités d'ouvrage |  | 2 | % | 85.19 | 1.7
Coût d'entretien décennal: 12,16€ les 10 premières années. | [5 empty] | Montant total HT: | 86.89