## Feuille 1
AVM010 | m² | Massif.
Massif d'Ancolie (Aquilegia hibrida) de 0,40-0,60 m de hauteur (4 U/m²).
Code interne |  | Désignation | Quantité | Unité | Prix unitaire | Prix total
mt48epa010c |  | Ancolie (Aquilegia hibrida) de 0,40-0,60 m de hauteur; fourniture en container. | 4 | U | 3.24 | 12.96
mt48tie040 |  | Terreau propre criblé. | 6 | kg | 0.03 | 0.18
mt48tie020 |  | Engrais minéral complexe NPK 15-15-15. | 6 | kg | 0.83 | 4.98
mt08aaa010a |  | Eau. | 0.05 | m³ | 1.5 | 0.08
mq09mot010 |  | Motoculteur 60/80 cm. | 0.05 | h | 3.02 | 0.15
mo040 |  | Compagnon professionnel III/CP2 jardinier. | 0.1 | h | 29.25 | 2.93
mo115 |  | Ouvrier jardinier. | 0.25 | h | 24.51 | 6.13
|  | Frais de chantier des unités d'ouvrage | 2 | % | 27.41 | 0.55
Coût d'entretien décennal: 52,56€ les 10 premières années. |  |  |  |  | Montant total HT: | 27.96