## Feuille 1
DNC020 | m³ | Transport des déchets inertes par camion.
Transport par camion de déchets inertes de bétons, mortiers et préfabriqués produits sur les chantiers de construction et/ou de démolition, à la décharge spécifiée, située à 10 km de distance. Le prix comprend le temps d'attente sur chantier pendant les opérations de charge, le trajet aller, le déchargement et le trajet retour, mais il ne comprend pas la charge sur site.
Code interne |  |  | Désignation | Quantité | Unité | Prix unitaire | Prix total
mq04cap020aa |  |  | Camion de transport de 10 t avec une capacité de 8 m³ et 2 axes. | 0.122 | h | 58.48 | 7.13
|  |  | Frais de chantier des unités d'ouvrage | 2 | % | 7.13 | 0.14
[6 empty] | Montant total HT: | 7.27