## Feuille 1
EBI040 | m² |  | Bardage avec des plaques en pierre naturelle fixées avec un mortier-colle et des agrafes d'ancrage.
Bardage réalisé avec plaques découpées de granit Labrador clair, finition poli, 60x40x3 cm, fixé avec du mortier-colle amélioré, C2 TE, avec glissement réduit et temps ouvert allongé, grise, et agrafes d'ancrage en acier inoxydable; jointoyée avec du mortier de joints cémenteux, CG1, pour joints minces (entre 1,5 et 3 mm), avec la même tonalité des pièces.
Code interne |  | Désignation |  | Quantité | Unité | Prix unitaire | Prix total
mt18bgi040o |  | Plaque découpée de granit de Norvège, Labrador clair, 60x40x3 cm, finition poli, selon NF EN 1469. |  | 1.05 | m² | 214.35 | 225.07
mt19paj010 |  | Kit de fixation constitué d'agrafes d'ancrage en acier inoxydable de 5 mm et vis, en recouvrement de parements avec des matériaux en pierre. |  | 1 | U | 4.41 | 4.41
mt09mcr021q |  | Mortier-colle amélioré, C2 TE, avec résistance au glissement et temps ouvert allongé, selon NF EN 12004, couleur grise. |  | 2.5 | kg | 0.6 | 1.5
mt09mcr060c |  | Mortier de joints cémenteux, CG1, pour joint minimum entre 1,5 et 3 mm, selon NF EN 13888. |  | 0.1 | kg | 0.7 | 0.07
mo022 |  | Compagnon professionnel III/CP2 poseur de pierre naturelle. |  | 1.2 | h | 29.25 | 35.1
mo060 |  | Ouvrier professionnel II/OP poseur de pierre naturelle. |  | 0.6 | h | 26.02 | 15.61
|  | Frais de chantier des unités d'ouvrage |  | 2 | % | 281.76 | 5.64
Coût d'entretien décennal: 66,10€ les 10 premières années. | [5 empty] | Montant total HT: | 287.4