## Feuille 1
EBI050 | m² |  | Bardage avec des plaques en pierre naturelle tenues par des ancrages mécaniques.
Bardage réalisé avec plaques découpées d'ardoise, finition naturelle, 60x30x3 cm, fixées avec pivots cachés en acier inoxydable.
Code interne |  | Désignation |  | Quantité | Unité | Prix unitaire | Prix total
mt18bpn012j |  | Plaque découpée d'ardoise de Bernardos, de 60x30x3 cm, finition naturelle, selon NF EN 1469. |  | 1.05 | m² | 27.27 | 28.63
mt19paj100a |  | Répercussion par fixation des ancrages en bardage de parements avec des matériaux en pierre via mortier hydraulique. |  | 1 | m² | 1.84 | 1.84
mt19paj020a |  | Répercussion pour ancrage caché via pivots cachés (4 par dalle), de 5 mm de diamètre minimum et 30 mm de longueur minimum en acier inoxydable, en bardage de parements avec des matériaux en pierre. |  | 1 | m² | 13.48 | 13.48
mt18acc040 |  | Séparateurs en PVC, de 2 mm d'épaisseur, pour joints horizontaux dans les parements en pierre naturelle. |  | 12 | U | 0.02 | 0.24
mo022 |  | Compagnon professionnel III/CP2 poseur de pierre naturelle. |  | 1.2 | h | 29.25 | 35.1
mo060 |  | Ouvrier professionnel II/OP poseur de pierre naturelle. |  | 0.7 | h | 26.02 | 18.21
|  | Frais de chantier des unités d'ouvrage |  | 2 | % | 97.5 | 1.95
Coût d'entretien décennal: 16,91€ les 10 premières années. | [5 empty] | Montant total HT: | 99.45