## Feuille 1
ECB030 | m | Appui de fenêtre en aluminium.
Appui de fenêtre en tôle pliée d'aluminium laqué de couleur, avec 60 microns d'épaisseur minimale de film sec, épaisseur 1,2 mm, développement 95 mm et 2 plis, avec larmier, encastré dans les jambages; mise en place avec adhésif bitumineux d'application à froid; et scellement des joints entre pièces et des assemblages avec les murs avec mastic adhésif monocomposant.
Code interne |  |  | Désignation | Quantité | Unité | Prix unitaire | Prix total
mt20wwr010 |  |  | Adhésif bitumineux d'application à froid, pour tôles métalliques. | 0.095 | kg | 6.08 | 0.58
mt20vme010pa |  |  | Appui de fenêtre en tôle pliée d'aluminium laqué de couleur, avec 60 microns d'épaisseur minimale de film sec, épaisseur 1,2 mm, développement 95 mm et 2 plis, avec larmier. | 1 | m | 4.46 | 4.46
mt22www010d |  |  | Cartouche de 290 ml de mastic adhésif monocomposant, neutre, super-élastique, à base de polymère MS, couleur transparente, avec résistance aux intempéries et aux rayons UV et élongation jusqu'à rupture 750%. | 0.2 | U | 5.29 | 1.06
mo020 |  |  | Compagnon professionnel III/CP2 construction. | 0.16 | h | 29.25 | 4.68
mo113 |  |  | Ouvrier d'exécution I/OE1 construction. | 0.08 | h | 24.51 | 1.96
|  |  | Frais de chantier des unités d'ouvrage | 2 | % | 12.74 | 0.25
Coût d'entretien décennal: 1,82€ les 10 premières années. | [5 empty] | Montant total HT: | 12.99