## Feuille 1
ECL030 | m | Linteau en pierre naturelle.
Linteau en marbre Blanc Tranco, en pièces allant jusqu'à 1100 mm de longueur, de 330 à 350 mm de largeur et 20 mm d'épaisseur, face et bord droit poli et grave adhérée à la surface sur sa face inférieure, encastré dans les jambages; mis en place avec du mortier de ciment, industriel, avec adjuvant hydrofuge, M-10; et jointement entre pièces et des assemblages avec les murs avec du mortier de joints spécial pour pierre naturelle.
Code interne |  | Désignation | Quantité | Unité | Prix unitaire | Prix total
mt20dpn010jG |  | Linteau en marbre Blanc Tranco, en pièces allant jusqu'à 1100 mm de longueur, de 330 à 350 mm de largeur et 20 mm d'épaisseur, face et bord droit poli et grave adhérée à la surface sur sa face inférieure, selon NF EN 771-6. | 1.05 | m | 19.46 | 20.43
mt08aaa010a |  | Eau. | 0.006 | m³ | 1.5 | 0.01
mt09mif010ka |  | Mortier industriel pour maçonnerie, de ciment, couleur grise, avec adjuvant hydrofuge, catégorie M-10 (résistance à la compression 10 N/mm²), fourni en sacs, selon NF EN 998-2. | 0.017 | t | 65.98 | 1.12
mt09mcr220 |  | Mortier de jointoiement pour revêtements, intérieurs et extérieurs, en pierre naturelle, polie ou à polir, constitué de ciment, granulats à base de poussière de marbre, pigments résistants aux alcalis et additifs spéciaux. | 0.026 | kg | 1.8 | 0.05
mo020 |  | Compagnon professionnel III/CP2 construction. | 0.22 | h | 29.25 | 6.44
mo113 |  | Ouvrier d'exécution I/OE1 construction. | 0.265 | h | 24.51 | 6.5
|  | Frais de chantier des unités d'ouvrage | 2 | % | 34.55 | 0.69
Coût d'entretien décennal: 4,93€ les 10 premières années. |  |  |  |  | Montant total HT: | 35.24