## Feuille 1
ECL030 | m |  | Linteau en pierre naturelle.
Linteau en calcaire Capri, en pièces allant jusqu'à 1100 mm de longueur, de 210 à 250 mm de largeur et 20 mm d'épaisseur, face et bord droit poli et grave adhérée à la surface sur sa face inférieure, encastré dans les jambages; mis en place avec du mortier de ciment, industriel, avec adjuvant hydrofuge, M-10; et jointement entre pièces et des assemblages avec les murs avec du mortier de joints spécial pour pierre naturelle.
Code interne |  | Désignation |  | Quantité | Unité | Prix unitaire | Prix total
mt20dpn010yi |  | Linteau en calcaire Capri, en pièces allant jusqu'à 1100 mm de longueur, de 210 à 250 mm de largeur et 20 mm d'épaisseur, face et bord droit poli et grave adhérée à la surface sur sa face inférieure, selon NF EN 771-6. |  | 1.05 | m | 11.28 | 11.84
mt08aaa010a |  | Eau. |  | 0.006 | m³ | 1.5 | 0.01
mt09mif010ka |  | Mortier industriel pour maçonnerie, de ciment, couleur grise, avec adjuvant hydrofuge, catégorie M-10 (résistance à la compression 10 N/mm²), fourni en sacs, selon NF EN 998-2. |  | 0.011 | t | 65.98 | 0.73
mt09mcr220 |  | Mortier de jointoiement pour revêtements, intérieurs et extérieurs, en pierre naturelle, polie ou à polir, constitué de ciment, granulats à base de poussière de marbre, pigments résistants aux alcalis et additifs spéciaux. |  | 0.019 | kg | 1.8 | 0.03
mo020 |  | Compagnon professionnel III/CP2 construction. |  | 0.22 | h | 29.25 | 6.44
mo113 |  | Ouvrier d'exécution I/OE1 construction. |  | 0.25 | h | 24.51 | 6.13
|  | Frais de chantier des unités d'ouvrage |  | 2 | % | 25.18 | 0.5
Coût d'entretien décennal: 3,60€ les 10 premières années. | [5 empty] | Montant total HT: | 25.68