## Feuille 1
ECL040 | m |  | Linteau en maçonnerie renforcée de briques en terre cuite découpées apparente.
Linteau de 14 cm d'épaisseur, en maçonnerie renforcée de briques pleines apparentes en terre cuite, façonnées-pressées, couleur rouge, 29x14x5 cm, appareil en boutisse posé verticalement (briques sur chant), pose avec du mortier de ciment industriel, couleur grise, M-5, fourni en vrac, avec des joints de 3 mm d'épaisseur, joint mince; avec renfort d'acier Fe E 500 (quantité 2,7 kg/m²) et remplissage de mortier; appui via étais métalliques télescopiques et planches en bois.
Code interne |  | Désignation |  | Quantité | Unité | Prix unitaire | Prix total
mt05bpa010a |  | Brique pleine apparente en terre cuite, façonnée-pressée, couleur rouge, 29x14x5 cm, pour utilisation en maçonnerie non protégée (pièce en U), densité 1820 kg/m³, selon NF EN 771-1. |  | 17 | U | 0.84 | 14.28
mt08aaa010a |  | Eau. |  | 0.014 | m³ | 1.5 | 0.02
mt09mif010cb |  | Mortier industriel pour maçonnerie, de ciment, couleur grise, catégorie M-5 (résistance à la compression 5 N/mm²), fourni en vrac, selon NF EN 998-2. |  | 0.078 | t | 50.2 | 3.92
mt07aco050c |  | Barres en acier haute adhérence, Fe E 500, fourni sur chantier en barres brutes, de divers diamètres. |  | 2.7 | kg | 2 | 5.4
mt50spa050m |  | Grosse planche en bois de pin, dimensions 20x7,2 cm. |  | 0.003 | m³ | 439.2 | 1.32
mt50spa101 |  | Clous en acier. |  | 0.05 | kg | 1.87 | 0.09
mt50spa081a |  | Étai métallique télescopique, allant jusqu'à 3 m de hauteur. |  | 0.013 | U | 19.25 | 0.25
mq06mms010 |  | Mélangeuse en continu avec silo, pour mortier industriel à sec, fourni en vrac. |  | 0.298 | h | 1.94 | 0.58
mo021 |  | Compagnon professionnel III/CP2 construction pour des travaux de maçonnerie. |  | 0.446 | h | 29.25 | 13.05
mo114 |  | Ouvrier d'exécution I/OE1 construction pour des travaux de maçonnerie. |  | 0.529 | h | 24.51 | 12.97
|  | Frais de chantier des unités d'ouvrage |  | 2 | % | 51.88 | 1.04
Coût d'entretien décennal: 1,59€ les 10 premières années. | [5 empty] | Montant total HT: | 52.92