## Feuille 1
ECR020 | m |  | Arrêt d'une corniche de façade, en pierre naturelle.
Arrêt de corniche de marbre Blanc Macael, en pièces de 1000 à 1300 mm de longueur, jusqu'à 200 mm de largeur et 20 mm d'épaisseur, avec larmier, face et bord biseauté poli et grave adhérée à la surface sur sa face inférieure; placé avec du mortier de ciment, industriel, avec adjuvant hydrofuge, M-10; et jointement entre pièces et, s'il y a lieu, des assemblages avec les murs avec du mortier de joints spécial pour pierre naturelle.
Code interne |  | Désignation |  | Quantité | Unité | Prix unitaire | Prix total
mt08aaa010a |  | Eau. |  | 0.006 | m³ | 1.5 | 0.01
mt09mif010ka |  | Mortier industriel pour maçonnerie, de ciment, couleur grise, avec adjuvant hydrofuge, catégorie M-10 (résistance à la compression 10 N/mm²), fourni en sacs, selon NF EN 998-2. |  | 0.009 | t | 65.98 | 0.59
mt20rpn010fc |  | Arrêt de corniche de marbre Blanc Macael, en pièces de 1000 à 1300 mm de longueur, jusqu'à 200 mm de largeur et 20 mm d'épaisseur, avec larmier, face et bord biseauté poli et grave adhérée à la surface sur sa face inférieure, selon NF EN 771-6. |  | 1.05 | m | 15.46 | 16.23
mt09mcr220 |  | Mortier de jointoiement pour revêtements, intérieurs et extérieurs, en pierre naturelle, polie ou à polir, constitué de ciment, granulats à base de poussière de marbre, pigments résistants aux alcalis et additifs spéciaux. |  | 0.015 | kg | 1.8 | 0.03
mo020 |  | Compagnon professionnel III/CP2 construction. |  | 0.158 | h | 29.25 | 4.62
mo113 |  | Ouvrier d'exécution I/OE1 construction. |  | 0.183 | h | 24.51 | 4.49
|  | Frais de chantier des unités d'ouvrage |  | 2 | % | 25.97 | 0.52
Coût d'entretien décennal: 2,65€ les 10 premières années. | [5 empty] | Montant total HT: | 26.49