## Feuille 1
ECR020 | m |  | Arrêt d'une corniche de façade, en pierre naturelle.
Arrêt de corniche de marbre Blanc Tranco, en pièces allant jusqu'à 750 mm de longueur, de 360 à 500 mm de largeur et 20 mm d'épaisseur, avec larmier, face et bord droit poli et grave adhérée à la surface sur sa face inférieure; placé avec du mortier de ciment, industriel, avec adjuvant hydrofuge, M-10; et jointement entre pièces et, s'il y a lieu, des assemblages avec les murs avec du mortier de joints spécial pour pierre naturelle.
Code interne |  | Désignation |  | Quantité | Unité | Prix unitaire | Prix total
mt08aaa010a |  | Eau. |  | 0.006 | m³ | 1.5 | 0.01
mt09mif010ka |  | Mortier industriel pour maçonnerie, de ciment, couleur grise, avec adjuvant hydrofuge, catégorie M-10 (résistance à la compression 10 N/mm²), fourni en sacs, selon NF EN 998-2. |  | 0.024 | t | 65.98 | 1.58
mt20rpn010jy |  | Arrêt de corniche de marbre Blanc Tranco, en pièces allant jusqu'à 750 mm de longueur, de 360 à 500 mm de largeur et 20 mm d'épaisseur, avec larmier, face et bord droit poli et grave adhérée à la surface sur sa face inférieure, selon NF EN 771-6. |  | 1.05 | m | 17.12 | 17.98
mt09mcr220 |  | Mortier de jointoiement pour revêtements, intérieurs et extérieurs, en pierre naturelle, polie ou à polir, constitué de ciment, granulats à base de poussière de marbre, pigments résistants aux alcalis et additifs spéciaux. |  | 0.035 | kg | 1.8 | 0.06
mo020 |  | Compagnon professionnel III/CP2 construction. |  | 0.19 | h | 29.25 | 5.56
mo113 |  | Ouvrier d'exécution I/OE1 construction. |  | 0.255 | h | 24.51 | 6.25
|  | Frais de chantier des unités d'ouvrage |  | 2 | % | 31.44 | 0.63
Coût d'entretien décennal: 3,21€ les 10 premières années. | [5 empty] | Montant total HT: | 32.07