## Feuille 1
EEM050 | m² |  | Imperméabilisation d'un mur de maçonnerie en contact avec le terrain, par sa face extérieure, avec des membranes bitumineuses.
Imperméabilisation d'un mur de maçonnerie en briques en terre cuite en contact avec le terrain, par sa face extérieure, avec membrane en bitume modifié par élastomère SBS, LBM(SBS)-30-FP, avec une armature de feutre de polyester non tissé de 160 g/m², de surface non protégée, impression préalable avec émulsion bitumineuse anionique avec charges (rendement: 0,5 kg/m²), totalement adhérée au support avec chalumeau, placée avec des recouvrements; sur une couche de régularisation de mortier de ciment, industriel, avec adjuvant hydrofuge, M-7,5, de 2 cm d'épaisseur, finition lissée. Le prix ne comprend pas la couche antipoinçonnante.
Code interne |  | Désignation |  | Quantité | Unité | Prix unitaire | Prix total
mt08aaa010a |  | Eau. |  | 0.007 | m³ | 1.5 | 0.01
mt09mif010ja |  | Mortier industriel pour maçonnerie, de ciment, couleur grise, avec adjuvant hydrofuge, catégorie M-7,5 (résistance à la compression 7,5 N/mm²), fourni en sacs, selon NF EN 998-2. |  | 0.038 | t | 60.97 | 2.32
mt14iea020c |  | Émulsion bitumineuse anionique avec charges. |  | 0.5 | kg | 3.3 | 1.65
mt14lba010c |  | Membrane en bitume modifié par élastomère SBS, LBM(SBS)-30-FP, de 2,5 mm d'épaisseur, masse nominale 3 kg/m², avec une armature de feutre de polyester non tissé de 160 g/m², de surface non protégée. Selon NF EN 13707. |  | 1.1 | m² | 5.54 | 6.09
mo029 |  | Compagnon professionnel III/CP2 poseur de membranes d'étanchéité. |  | 0.16 | h | 29.25 | 4.68
mo067 |  | Ouvrier professionnel II/OP poseur de membranes d'étanchéité. |  | 0.26 | h | 26.02 | 6.77
mo020 |  | Compagnon professionnel III/CP2 construction. |  | 0.442 | h | 29.25 | 12.93
mo113 |  | Ouvrier d'exécution I/OE1 construction. |  | 0.221 | h | 24.51 | 5.42
|  | Frais de chantier des unités d'ouvrage |  | 2 | % | 39.87 | 0.8
Coût d'entretien décennal: 2,03€ les 10 premières années. | [5 empty] | Montant total HT: | 40.67