## Feuille 1
EFJ020 | m² |  | Jalousie à lames en bois.
Jalousie fixe constituée de lames orientables en bois de cèdre rouge, de 140 mm de largeur, avec traitement fongicide et finition peinte pour extérieur, placées en position horizontale, avec actionnement manuel par levier, cadre composé de profilés en aluminium laqué de couleur à choisir et éléments pour fixation des lames en acier galvanisé avec traitement résistant à l'environnement marin. Comprend les platines pour fixation par vissage dans un élément en béton avec vis en acier.
Code interne |  | Désignation |  | Quantité | Unité | Prix unitaire | Prix total
mt26aaa035a |  | Vis à tête fraisée avec étoile intérieure à six points pour clé Torx, en acier galvanisé. |  | 4 | U | 1.25 | 5
mt22pce020a |  | Jalousie fixe constituée de lames orientables en bois de cèdre rouge, de 140 mm de largeur, avec traitement fongicide et finition peinte pour extérieur, placées en position horizontale, avec actionnement manuel par levier, cadre composé de profilés en aluminium laqué de couleur à choisir et éléments pour fixation des lames en acier galvanisé avec traitement résistant à l'environnement marin. |  | 1 | m² | 205 | 205
mo018 |  | Compagnon professionnel III/CP2 menuisier PVC et métal. |  | 0.4 | h | 29.71 | 11.88
mo059 |  | Ouvrier professionnel II/OP menuisier PVC et métal. |  | 0.4 | h | 26.1 | 10.44
|  | Frais de chantier des unités d'ouvrage |  | 2 | % | 232.32 | 4.65
Coût d'entretien décennal: 59,24€ les 10 premières années. | [5 empty] | Montant total HT: | 236.97