## Feuille 1
EFJ020 | m² |  | Jalousie à lames en bois.
Jalousie fixe constituée de lames fixes en bois de cèdre rouge, de 140 mm de largeur, avec traitement fongicide et finition peinte pour extérieur, placées en position horizontale, arasées avec le cadre composé de profilés en aluminium anodisé de couleur à choisir et éléments pour fixation des lames en acier inoxydable. Comprend les platines pour fixation par ancrage chimique dans des parois maçonnées avec tiges filetées et résine.
Code interne |  | Désignation |  | Quantité | Unité | Prix unitaire | Prix total
mt26aaq010a |  | Ancrage chimique composé de résine et tige filetée en acier galvanisé qualité 5.8, selon NF EN ISO 898-1; avec écrou et rondelle, de 8 mm de diamètre. |  | 4 | U | 2.9 | 11.6
mt22pce010b |  | Jalousie fixe constituée de lames fixes en bois de cèdre rouge, de 140 mm de largeur, avec traitement fongicide et finition peinte pour extérieur, placées en position horizontale, arasées avec le cadre composé de profilés en aluminium anodisé de couleur à choisir et éléments pour fixation des lames en acier inoxydable. |  | 1 | m² | 192.5 | 192.5
mo018 |  | Compagnon professionnel III/CP2 menuisier PVC et métal. |  | 0.46 | h | 29.71 | 13.67
mo059 |  | Ouvrier professionnel II/OP menuisier PVC et métal. |  | 0.46 | h | 26.1 | 12.01
|  | Frais de chantier des unités d'ouvrage |  | 2 | % | 229.78 | 4.6
Coût d'entretien décennal: 58,60€ les 10 premières années. | [5 empty] | Montant total HT: | 234.38