## Feuille 1
EFJ030 | m² |  | Jalousie à lames en aluminium.
Jalousie fixe en aluminium laqué avec polyester d'au moins 60 microns d'épaisseur, couleur à choisir, à monter en position horizontale, constituée de lames fixes, de section ovale, de 100x30 mm, placées en position horizontale, cadre de platine, de 100x10 mm. Comprend les platines pour fixation par ancrage chimique dans des parois maçonnées avec tiges filetées et résine.
Code interne |  | Désignation |  | Quantité | Unité | Prix unitaire | Prix total
mt26aaq010b |  | Ancrage chimique composé de résine et tige filetée en acier galvanisé qualité 5.8, selon NF EN ISO 898-1; avec écrou et rondelle, de 10 mm de diamètre. |  | 4 | U | 3.5 | 14
mt25pce030a |  | Jalousie fixe en aluminium laqué avec polyester d'au moins 60 microns d'épaisseur, couleur à choisir, à monter en position horizontale, constituée de lames fixes, de section ovale, de 100x30 mm, placées en position horizontale, cadre de platine, de 100x10 mm. |  | 1 | m² | 104 | 104
mo018 |  | Compagnon professionnel III/CP2 menuisier PVC et métal. |  | 0.52 | h | 29.71 | 15.45
mo059 |  | Ouvrier professionnel II/OP menuisier PVC et métal. |  | 0.52 | h | 26.1 | 13.57
|  | Frais de chantier des unités d'ouvrage |  | 2 | % | 147.02 | 2.94
Coût d'entretien décennal: 37,49€ les 10 premières années. | [5 empty] | Montant total HT: | 149.96