## Feuille 1
EFJ030 | m² |  | Jalousie à lames en aluminium.
Jalousie fixe en aluminium anodisé d'au moins 25 microns d'épaisseur, à monter en position horizontale, constituée de lames fixes, de section ovale, de 100x30 mm, placées en position horizontale, cadre de platine, de 100x10 mm. Comprend les platines pour fixation par vissage dans des parois maçonnées avec douilles en nylon et vis en acier.
Code interne |  | Désignation |  | Quantité | Unité | Prix unitaire | Prix total
mt26aaa033b |  | Ancrage mécanique avec cheville en nylon et vis en acier inoxydable AISI 316, à tête fraisée. |  | 4 | U | 0.82 | 3.28
mt25pce030c |  | Jalousie fixe en aluminium anodisé d'au moins 25 microns d'épaisseur, à monter en position horizontale, constituée de lames fixes, de section ovale, de 100x30 mm, placées en position horizontale, cadre de platine, de 100x10 mm. |  | 1 | m² | 110 | 110
mo018 |  | Compagnon professionnel III/CP2 menuisier PVC et métal. |  | 0.4 | h | 29.71 | 11.88
mo059 |  | Ouvrier professionnel II/OP menuisier PVC et métal. |  | 0.4 | h | 26.1 | 10.44
|  | Frais de chantier des unités d'ouvrage |  | 2 | % | 135.6 | 2.71
Coût d'entretien décennal: 34,58€ les 10 premières années. | [5 empty] | Montant total HT: | 138.31