## Feuille 1
EFJ040 | m² |  | Jalousie à lames en aluminium, système "CORTIZO".
Jalousie fixe avec lames orientables en aluminium, de 145 mm de largeur, finition laqué "CORTIZO", placées sur sous-structure composée de profilés montants en aluminium, axes pivots, éléments pour fixation des lames réalisés avec une tôle en aluminium comprise entre 3 et 6 mm d'épaisseur et cadre. Comprend les platines pour fixation par vissage dans des parois maçonnées avec douilles en nylon et vis en acier.
Code interne |  | Désignation |  | Quantité | Unité | Prix unitaire | Prix total
mt26aaa033b |  | Ancrage mécanique avec cheville en nylon et vis en acier inoxydable AISI 316, à tête fraisée. |  | 4 | U | 0.82 | 3.28
mt25dcl010Ra |  | Jalousie fixe, "CORTIZO", constitué d'une structure porteuse de montants en aluminium sur laquelle sont fixés, à l'aide d'ancrage spéciaux, lames orientables en aluminium, de 145 mm de largeur, finition laqué. |  | 1 | m² | 288.2 | 288.2
mo018 |  | Compagnon professionnel III/CP2 menuisier PVC et métal. |  | 0.405 | h | 29.71 | 12.03
mo059 |  | Ouvrier professionnel II/OP menuisier PVC et métal. |  | 0.405 | h | 26.1 | 10.57
|  | Frais de chantier des unités d'ouvrage |  | 2 | % | 314.08 | 6.28
Coût d'entretien décennal: 80,09€ les 10 premières années. | [5 empty] | Montant total HT: | 320.36