## Feuille 1
EFJ040 | m² |  | Jalousie à lames en aluminium, système "CORTIZO".
Jalousie fixe avec lames fixes verticales en aluminium, de 120 mm de largeur, finition laqué "CORTIZO", placées sur sous-structure composée de profilés montants en aluminium, éléments pour fixation des lames réalisés avec une tôle en aluminium comprise entre 3 et 6 mm d'épaisseur et cadre. Comprend les platines pour fixation par ancrage chimique dans des parois maçonnées avec tiges filetées et résine.
Code interne |  | Désignation |  | Quantité | Unité | Prix unitaire | Prix total
mt26aaq010a |  | Ancrage chimique composé de résine et tige filetée en acier galvanisé qualité 5.8, selon NF EN ISO 898-1; avec écrou et rondelle, de 8 mm de diamètre. |  | 4 | U | 2.9 | 11.6
mt25dcl010Ea |  | Jalousie fixe, "CORTIZO", constitué d'une structure porteuse de montants en aluminium sur laquelle sont fixés, à l'aide d'ancrage spéciaux, lames fixes en aluminium, de 120 mm de largeur, finition laqué. |  | 1 | m² | 93.11 | 93.11
mo018 |  | Compagnon professionnel III/CP2 menuisier PVC et métal. |  | 0.525 | h | 29.71 | 15.6
mo059 |  | Ouvrier professionnel II/OP menuisier PVC et métal. |  | 0.525 | h | 26.1 | 13.7
|  | Frais de chantier des unités d'ouvrage |  | 2 | % | 134.01 | 2.68
Coût d'entretien décennal: 34,17€ les 10 premières années. | [5 empty] | Montant total HT: | 136.69