## Feuille 1
EII020 | m² | Isolation thermique par l'extérieur des toitures inclinées à ossature bois.
Isolation thermique par l'extérieur des toitures inclinées à ossature bois, constituée de: panneau rigide en laine de verre, de 70 mm d'épaisseur, selon NF EN 13162, résistance thermique 2 m²K/W, conductivité thermique 0,035 W/(mK), placé avec vis à double filet; et pare-vapeur de film en polypropylène avec un voile au verso, de 340 µm d'épaisseur, sur platelage en bois. Comprend la bande autoadhésive, pour le scellement des joints.
Code interne |  | Désignation | Quantité | Unité | Prix unitaire | Prix total
mt15iso030b |  | Pare-vapeur étanche à l'air, formé de film en polypropylène avec un voile au verso, Euroclasse F de réaction au feu, selon NF EN 13501-1. | 1.1 | m² | 2.42 | 2.66
mt16lvi010drc |  | Panneau rigide en laine de verre, de 70 mm d'épaisseur, selon NF EN 13162, résistance thermique 2 m²K/W, conductivité thermique 0,035 W/(mK), Euroclasse A2-s1, d0 de réaction au feu selon NF EN 13501-1, capacité d'absorption d'eau à court terme <=1 kg/m² et coefficient de résistance à la diffusion de la vapeur d'eau 1. | 1.05 | m² | 30.98 | 32.53
mt16lvi170f |  | Ruban autoadhésif, pour le scellement des joints. | 0.65 | m | 0.44 | 0.29
mt16lvi011 |  | Vis à double filet. | 2.2 | U | 1.07 | 2.35
mo054 |  | Compagnon professionnel III/CP2 poseur d'isolants rigides ou flexibles. | 0.125 | h | 30.2 | 3.78
mo101 |  | Ouvrier professionnel II/OP poseur d'isolants rigides ou flexibles. | 0.125 | h | 26.02 | 3.25
|  | Frais de chantier des unités d'ouvrage | 2 | % | 44.86 | 0.9
Coût d'entretien décennal: 0,92€ les 10 premières années. |  |  |  |  | Montant total HT: | 45.76